## チェックシート戸耐震２_４一般
現場検査申請書付表１－２－２ |  |  | 一戸建て等（一般用）
フラット35Ｓ
２×４工法用
工事内容確認チェックシート（竣工）（耐震性（免震建築物以外））
私は、竣工現場検査の申請にあたり、以下の基準について適合していることを確認しました。
（※）
| 申請物件は、住宅品質確保法第３条第１項の規定に基づく評価方法基準の第５の１－１に定める耐震等級の等級 |  | に該当しています。
（※ フラット35Ｓ（優良な住宅基準（耐震性））は等級２又は３、フラット35Ｓ（特に優良な住宅基準（耐震性））は等級３の基準に適合することが必要です。）
基準の概要 | 確認項目 | 確認内容 | 現場確認欄 | 備考
þ
評価方法基準の第５の１│１に定める耐震等級（構造躯体の倒壊等防止）の等級２又は３ （フラット35Ｓ（特に優良な住宅基準）の場合は等級３）に適合していること | 土台、枠組 | 土台について、構造耐力上の欠点がないこと | □
|  | 土台の継手位置が構造耐力上支障ない位置に設けられていること | □
|  | 枠組材は所定の品質であり、所定の間隔であること | □
|  | アンカーボルトは所定の品質、埋込み長さ、位置であること | □
| 耐力壁 （面材の場合） | 面材耐力壁は所定の位置、長さ、種類、厚さであること | □
|  | 釘は所定の種類、間隔であること | □
| 耐力壁 （筋かい併用 の場合） | 面材耐力壁は所定の位置、長さ、種類、厚さであること | □
|  | 筋かいは所定の方向、断面、留付であること | □
| 準耐力壁 | 準耐力壁は所定の位置、長さ、種類厚さであること | □
|  | 釘は所定の種類、間隔であること | □
|  | 準耐力壁の直上・直下の根太の支持距離が所定の長さであること | □
| 床組等 | 床下張材は所定の種類、厚さであること | □
|  | 釘は所定の種類、間隔であること | □
|  | 天井根太の寸法、間隔、留付けが所定のとおりであること | □
| 屋根面 | 所定の勾配であること | □
|  | 面材が所定の種類、厚さ、留付け間隔であること | □
|  | 釘は所定の種類、間隔であること | □
|  | たる木の寸法、間隔、留付け状態が所定のとおりであること | □
| 接合金物 | 接合金物は所定の品質、種類であること | □
|  | たて枠上下端が所定の留付けであること | □
| 基礎 | 基礎が所定の配置であること | □
|  | 所定の寸法の根入れ深さであること | □
|  | 立上がり部分の高さ、厚さ、底盤が所定の寸法であること | □
|  | 主筋・補強筋が所定の径、位置であること | □
|  | 開口部周辺等の補強が所定の方法であること | □
注１） | 申請者、工事監理者又は工事施工者は、太枠で囲われたところをチェック又は記入してください。
注２） | 「所定の」とあるのは、設計図書等に記載されている事項を意味しています。
20120401

## チェックシート戸耐震在来一般
現場検査申請書付表１－２－１ |  |  |  | 一戸建て等（一般用）
フラット35Ｓ
在来木造用
工事内容確認チェックシート（竣工）（耐震性（免震建築物以外））
私は、竣工現場検査の申請にあたり、以下の基準について適合していることを確認しました。
（※）
| 申請物件は、住宅品質確保法第３条第１項の規定に基づく評価方法基準の第５の１－１に定める耐震等級の等級 |  |  | に該当しています。
（※ フラット35Ｓ（優良な住宅基準（耐震性））は等級２又は３、フラット35Ｓ（特に優良な住宅基準（耐震性））は等級３の基準に適合することが必要です。）
基準の概要 |  | 確認項目 | 確認内容 | 現場確認欄 | 備考
þ
評価方法基準の第５の１│１に定める耐震等級（構造躯体の倒壊等防止）の等級２又は３ （フラット35Ｓ（特に優良な住宅基準）の場合は等級３）に適合していること |  | 部材の品質 | 部材について、構造耐力上の欠点がないこと | □
|  | 土台・柱等 | 柱が所定の小径であること | □
|  |  | 土台の継手位置が構造耐力上支障ない位置に設けられていること | □
|  |  | アンカーボルトは所定の品質であり、所定の埋込み長さが確保されており、所定の位置に 設置されていること | □
|  | 耐力壁 （筋かいの場合） | 筋かい耐力壁が所定の位置、長さ、種類、断面、方向であること | □
|  | 耐力壁 （面材の場合） | 面材耐力壁が所定の位置、長さ、種類、厚さであること | □
|  |  | 釘が所定の種類、留付け間隔であること | □
|  | 準耐力壁等 | 準耐力壁が所定の位置、長さ、厚さ、高さであること | □
|  |  | 垂れ壁、腰壁が所定の位置、長さ、幅であり、両脇に耐力壁又は準耐力壁があること | □
|  |  | 釘が所定の種類、留付け間隔であること | □
|  | 火打ち材 | 火打ち材が所定の位置、種類、寸法、留付け状態であること | □
|  |  | 火打ち材と取り合う梁は所定のはりせい寸法であること | □
|  | 床組等 | 面材が所定の種類、厚さであること | □
|  |  | 根太が所定の寸法、間隔、取付工法であること | □
|  |  | 釘が所定の種類、留付け間隔であること | □
|  | 屋根面 | 所定の勾配であること | □
|  |  | 面材が所定の種類、厚さであること | □
|  |  | 釘が所定の種類、留付け間隔であること | □
|  | 接合部 | 接合金物は所定の品質であること | □
|  |  | 筋かい端部の接合部が所定の接合方法により施工されていること | □
|  |  | 柱脚・柱頭の接合部が所定の接合方法により施工されていること | □
|  |  | 床、屋根の接合部が所定の接合金物により施工されていること | □
|  |  | 胴差と通し柱の接合部が所定の接合方法により施工されていること | □
|  | 横架材 | 床梁・小屋梁が所定の断面、間隔であること | □
|  |  | 胴差・根太・たる木が所定の断面、間隔であること | □
|  | 基礎 | 基礎が所定の配置であること | □
|  |  | 所定の寸法の根入れ深さであること | □
|  |  | 立上がり部分の高さ、厚さ、底盤が所定の寸法であること | □
|  |  | 主筋・補強筋が所定の径、位置であること | □
|  |  | 開口部周辺等の補強が所定の方法であること | □
注１） |  | 申請者、工事監理者又は工事施工者は、太枠で囲われたところをチェック又は記入してください。
注２） |  | 「所定の」とあるのは、設計図書等に記載されている事項を意味しています。
20121001

## チェックシート戸耐震ＲＣ一般
現場検査申請書付表１－２－３ | [5 empty] | 一戸建て等（一般用）
フラット35Ｓ
ＲＣ造等用
工事内容確認チェックシート（竣工）（耐震性（免震建築物以外））
私は、竣工現場検査の申請にあたり、以下の基準について適合していることを確認しました。
（※）
| 申請物件は、住宅品質確保法第３条第１項の規定に基づく評価方法基準の第５の１－１に定める耐震等級の等級 |  |  |  |  | に該当しています。
（※ フラット35Ｓ（優良な住宅基準（耐震性））は等級２又は３、フラット35Ｓ（特に優良な住宅基準（耐震性））は等級３の基準に適合することが必要です。）
基準の概要 | 該当工法 |  | 確認項目 |  | 確認内容 | 現場確認欄 | 備考
| Ｓ造 | ＲＣ造
þ
評価方法基準の第５の１│１に定める耐震等級（構造躯体の倒壊等防止）の等級２又は３ （フラット35Ｓ（特に優良な住宅基準）の場合は等級３）に適合していること | － | ○ | 共通 |  | 柱、はり、壁、スラブの位置が所定のとおりであること | □
[5 empty] | 鉄筋・コンクリートの品質・強度が所定のとおりであること | □
| ○ | ○ | 地盤・ 基礎 | 直接基礎 | 基礎の種類、寸法、配筋（径・本数・位置・定着・継手・端部処理・かぶり厚さ）、地盤の状況、床付けの状況が所定のとおりであること | □
|  |  |  | 杭基礎 | 基礎の種類、位置、杭径、杭長、配筋（径、本数、間隔、定着、継手）、支持地盤（位置、種類、地耐力等）が所定のとおりであること | □
| － | ○ | 柱 |  | 柱寸法が所定のとおりであること | □
[5 empty] | 主筋の配筋（径、本数、間隔、位置、定着、継手、端部処理、かぶり厚さ）が所定のとおりであること | □
[5 empty] | 帯筋の配筋（径、本数、間隔、位置、形状、端部処理、かぶり厚さ）が所定のとおりであること | □
|  |  | はり |  | はりの断面寸法が所定のとおりであること | □
[5 empty] | 主筋の配筋（径、本数、間隔、位置、定着、継手、端部処理、かぶり厚さ）が所定のとおりであること | □
[5 empty] | あばら筋の配筋（径、本数、間隔、位置、形状、端部処理、かぶり厚さ）が所定のとおりであること | □
[5 empty] | 貫通孔の位置、形状及び補強配筋が所定のとおりであること | □
|  |  | 壁 |  | 壁厚が所定のとおりであること | □
[5 empty] | 配筋（径、本数、間隔、位置、定着、継ぎ手、端部処理、かぶり厚さ）が所定のとおりであること | □
[5 empty] | 開口部の位置、形状及び補強配筋が所定のとおりであること | □
[5 empty] | スリット（完全、部分）の位置、形状が所定のとおりであること | □
|  |  | スラブ |  | スラブ厚・寸法が所定のとおりであること | □
[5 empty] | 配筋（径、間隔、定着、継手、かぶり厚さ）が所定のとおりであること | □
[5 empty] | 開口部の位置、形状及び補強配筋が所定のとおりであること | □
| ○ | － | 鋼材の種類・ 規格 |  | 鋼材等の種類・品質が所定のとおりであること | □
|  |  | 部材の位置・ 形状・寸法 |  | 柱脚・柱・壁・梁・床・ブレースの位置が所定のとおりであること | □
[5 empty] | 柱脚・柱・壁・梁・床・ブレースの形状、寸法が所定のとおりであること | □
|  |  | ボルトの締付け |  | ボルト接合部の種別、品質、径、本数、締付けが所定のとおりであること | □
|  |  | 溶接部分 |  | 溶接部分の外観、形状が所定のとおりであること | □
|  |  | 柱脚部 |  | アンカーボルトの品質、径、本数、位置、定着長さが所定のとおりであること | □
[5 empty] | ベースプレートが所定の厚さであること | □
注１） | 申請者、工事監理者又は工事施工者は、太枠で囲われたところをチェック又は記入してください。
注２） | 「所定の」とあるのは、設計図書等に記載されている事項を意味しています。
20120401