## 説明
木造N値計算法
ソフトの概要
木造軸組み工法の柱頭柱脚金物を算出するN値計算法を視覚的に理解できるように作成しました。
3階建てにも対応しています。
新告示1460号と比較してみてください。
青字のセルが入力セルです。
マクロを有効にしない場合は表に作成ができませんが計算は行います。
本ソフトを使用したことにより生じたいかなる損害等も責任を負いかねますので
ご自身の責任の元に使用していただくようお願いします。
ご意見、ご感想、バグ等があれば下記までお気軽にご連絡して下さい。
N値計算法における注意点
N値計算法はあくまでも略算法であり、結果は概ね安全側に出る傾向にありますが、
必ずしも安全側に出るとは限りません。
(柱の長期負担軸力が小さい場合は注意が必要です。)
N値計算法は構造階高を2,700mmと仮定しているので、
これよりも大きな階高の場合は危険側になる可能性があります。
1つの目安としては階高3,000mm以内が適用範囲であると考えられます。
(N値に対する倍率 5.3kN は 1.96kN/m(壁倍率単位) x 2.7m(階高) より導かれています。)
作者への問い合わせ先
http://www.kakunin.co.jp/

## N値計算法
柱頭柱脚接合金物の計算(N値計算法) | [9 empty] | 壁倍率の参考 | [5 empty] | 3F | 出隅柱
[10 empty] | 倍率 | 壁種類 | 左側倍率 | 右側倍率 |  |  | 2F | その他の柱 |  |  |  | 0 | K | かすがい打 | ( い )
該当柱の階数 | [9 empty] | 0 | セットバック | 0 | 0 |  |  | 1F |  |  |  |  | 1.08 | L | Ｌ字型かど金物 | ( ろ )
|  |  |  | B | L |  |  |  |  | 0 | 壁倍率無し | 0 | 0 | [7 empty] | 3.38 | N | 長ほぞ差し込み栓打 | ( ろ )
該当柱の位置 |  | 3F | その他の柱 | 0.5 | 0.6 |  |  |  |  | 1 | 15 x 90 右上り | 1 | 1 |  | 1010 | 700 | 1010 | 700 | 1010 | 700 | 3.81 | T | Ｔ字型かど金物 | ( は )
|  | 2F | その他の柱 | 0.5 | 0.6 |  |  |  |  | 1 | 15 x 90 左上り | 1 | 1 |  | 1010 | #VALUE! | 1010 | 700 | 1010 | 700 | 5 | T | Ｔ字型かど金物 | ( は )
|  | 1F | その他の柱 | 0.5 | 0.6 |  | 壁倍率無し | 直接入力 1 |  | 2 | 15 x 90 たすき | 2 | 2 |  |  |  | 1010 | 700 | 1010 | 700 | 5.07 | V | 山形プレート金物 | ( は )
[7 empty] | 0 | 0 |  | 1.5 | 30 x 90 右上り | 2 | 1 |  | 1010 | 8800 | 1010 | 700 | 1010 | 700 | 5.88 | P | 羽子板ボルトφ12㎜ 又は、短冊金物φ12㎜ | ( に )
B : 曲戻し効果 | [5 empty] | 3FL |  |  |  | 1.5 | 30 x 90 左上り | 1 | 2 |  | 1010 | 8800 |  |  |  |  | 7.5 | Q | 羽子板ボルトφ12㎜に長さ50㎜径4.5㎜スクリュー釘 | ( ほ )
|  |  | 出隅柱 | その他の柱 | [5 empty] | 3 | 30 x 90 たすき | 3 | 3 |  |  |  | ? | 700 | ? | ? | 8.5 | 2 | 10kN 用ホールダウン金物 | ( へ )
全階 |  |  | 0.8 | 0.5 | [5 empty] | 2 | 45 x 90 右上り | 2.5 | 1.5 |  | 1920 | #VALUE! | ? | 700 | ? | ? | 10 | 3 | 15kN 用ホールダウン金物 | ( と )
[7 empty] | 壁倍率無し | 壁倍率無し |  | 2 | 45 x 90 左上り | 1.5 | 2.5 |  | 1920 | 700 | ? | 700 | ? | ? | 15 | 4 | 20kN 用ホールダウン金物 | ( ち )
L : 鉛直荷重による押さえ効果 | [6 empty] | 0 | 0 |  | 4 | 45 x 90 たすき | 4 | 4 |  |  |  | ? | 700 | ? | ? | 20 | 5 | 25kN 用ホールダウン金物 | ( り )
|  |  | 出隅柱 | その他の柱 |  | 2FL |  |  |  | 3 | 90 x 90 右上り | 5 | 1 |  | 1010 | 700 |  |  |  |  | 25 | 32 | 30kN 用ホールダウン金物 | ( ぬ )
最上階 |  |  | 0.4 | 0.6 | [5 empty] | 3 | 90 x 90 左上り | 1 | 5 |  | 1920 | 700 | 1010 | 700 | 1010 | 700 | 30 | 3+4 | 35kN 用ホールダウン金物
上から2番目の階 |  |  | 1 | 1.6 | [5 empty] | 5 | 90 x 90 たすき | 5 | 5 |  |  |  | 1010 | 700 | 1010 | 700 | 35 | 42 | 40kN 用ホールダウン金物
上から3番目の階 |  |  | 1.6 | 2.6 |  |  | 壁倍率無し | 壁倍率無し |  | 0.5 | 土塗壁・木ずり等(片面) | 0.5 | 0.5 |  | 1010 | ? | 1010 | 700 | 1010 | 700 | 40 | 4+5 | 45kN 用ホールダウン金物
[7 empty] | 0 | 0 |  | 1 | 土塗壁・木ずり等(両面) | 1 | 1 |  | 1920 | ? | 1010 | 700 | 1010 | 700 | 45 | 52 | 50kN 用ホールダウン金物
N値の計算 | [5 empty] | 1FL |  |  |  | 1 | せっこうボード等(片面) | 1 | 1 | [7 empty] | 50 | 5+6 | 55kN 用ホールダウン金物
[6 empty] | GL |  |  |  | 2 | せっこうボード等(両面) | 2 | 2 |  | 1010 | ? |  |  |  |  | 55 | 62 | 60kN 用ホールダウン金物
3F | N = 0.0 x 0.5 - 0.6 = -0.60 | [8 empty] | 1.5 | パルプセメント板等(片面) | 1.5 | 1.5 |  | 1920 | ? |  |  |  |  | 60 | 6+7 | 65kN 用ホールダウン金物
2F | N = 0.0 x 0.5 - 0.6 = -0.60 | [6 empty] | 910 | 軸組図 | 3 | パルプセメント板等(両面) | 3 | 3 | [7 empty] | 65 | 72 | 70kN 用ホールダウン金物
1F | N = 0.0 x 0.5 - 0.6 = -0.60 | [6 empty] | (mm) | ( 青い柱が計算対象 ) | 2 | ハードボード等(片面) | 2 | 2 |  | 1010 | 700 |  |  |  |  | 70 | ? | ?
[7 empty] | 入力用軸組 |  |  | 4 | ハードボード等(両面) | 4 | 4 |  | 1010 | #VALUE!
[7 empty] | ( 2重線の柱が計算対象 ) |  |  | 2.5 | 構造用合板等(片面) | 2.5 | 2.5
必要引張耐力 | [9 empty] | 5 | 構造用合板等(両面) | 5 | 5
[10 empty] | 4.5 | 合板 + 45x90 右上り | 5 | 4
3F | N ≦ 0 より検討省略 | [8 empty] | 4.5 | 合板 + 45x90 左上り | 4 | 5
2F | N ≦ 0 より検討省略 | [9 empty] | 直接入力 1 | 1.5 | 1.5 | 上限
1F | N ≦ 0 より検討省略 | [9 empty] | 直接入力 2 | 3.5 | 3.5 | 5.0倍 (壁量規定)
[11 empty] | 直接入力 3 | 6 | 6 | 7.0倍 (許容応力度？)
[11 empty] | 直接入力 4 | 6.5 | 6.5
必要金物 (柱頭柱脚) | [10 empty] | 直接入力 5 | 7 | 7
3F | 不要
2F | 不要
1F | 不要
[7 empty] | 表のシート名 | 金物表
この名称の表シートに作成します
Note on C3: 計算する柱の階数を選択
Note on D5: 出隅 or その他を選択
Note on D6: 出隅 or その他を選択
Note on D7: 出隅 or その他を選択
Note on K7: 壁種類等を選択
Note on L7: 壁種類等を選択
Note on K12: 壁種類等を選択
Note on L12: 壁種類等を選択
Note on K17: 壁種類等を選択
Note on L17: 壁種類等を選択
Note on E3: コメント
Note on K22: 左側スパン(隅の場合は消去)
Note on L22: 右側スパン(隅の場合は消去)
Note on I7: 階高
Note on I12: 階高
Note on I17: 階高
表に作成

## 金物表
| 階 | N値の計算式 | 必要引張耐力 | 必要金物 (柱頭柱脚)
1
2
3
4
5
6
7
8
9
10
11
12
13
14
15
16
17
18
19
20
21
22
23
24
25
26
27
28
29
30