## 設1面
設計内容説明書【共同住宅等（木造）】 | [25 empty] | （第一面）
建築物の名称
建築物の所在地
設計者等の氏名
審査員氏名 |  |  |  |  | 株式会社 兵庫確認検査機構
（住棟）
認定事項等 |  |  | 確認 | 設計内容説明欄 | [19 empty] | 設計内容
|  |  | 項目 | 項目 | 設計内容 | [16 empty] | 記載図書 |  | 確認欄
構造躯体等の劣化対策 | ３－１ |  | 外壁の軸組等 | 外壁の構造等 |  | 外壁通気構造等 | [16 empty] | 仕上表
| 劣化対策等級 |  |  | （地面から１m） |  |  | 製材、集成材等又は構造用合板等＋薬剤処理（現場処理） | [15 empty] | 矩計図
| （構造躯体等） | [5 empty] | 製材、集成材等＋小径13.5㎝ | [15 empty] | 伏図等
製材、集成材等＋耐久性区分Ｄ1＋小径12.0㎝以上
耐久性区分Ｄ１のうち、ヒノキ等の高耐久樹種
Ｋ３以上の薬剤処理（工場処理）
[6 empty] | その他 |  |  | （ | [11 empty] | ）
|  |  | 土台 | 防腐・防蟻 |  | 土台に接する外壁下端水切り | [16 empty] | 仕上表
|  |  |  | 処理 |  | Ｋ３以上の薬剤処理（工場処理） | [16 empty] | 矩計図
[6 empty] | 耐久性区分Ｄ１のうち、ヒノキ等の高耐久樹種 | [16 empty] | 伏図等
[6 empty] | その他 |  |  | （ | [11 empty] | ）
|  |  | 浴室・脱衣室 | 防水上の措置 |  | 浴室 |  |  | 防水上有効な仕上げ | [5 empty] | 浴室ユニット | [7 empty] | 仕上表
|  |  | の防水 | [5 empty] | 外壁軸組等の防腐措置等 | [13 empty] | 平面図 |  | 適
[6 empty] | 方法： |  | （ | [12 empty] | ）
[6 empty] | 脱衣室 |  |  | 防水上有効な仕上げ |  |  |  |  | 外壁軸組等の防腐措置等
[6 empty] | 方法： |  | （ | [12 empty] | ）
|  |  | 地盤 | 防蟻措置 | ・ | 防蟻措置 | [5 empty] | （ |  | 有 |  |  | 対象区域外 |  |  |  | ） |  | 矩計図
[7 empty] | べた基礎等 |  |  |  | 土壌処理 |  |  |  |  | その他
[6 empty] | 方法： |  | （ | [12 empty] | ）
|  |  | 基礎高さ | 基礎高さ |  | 地盤面から基礎上端又は土台下端までの高さが400mm以上
|  |  | 床下防湿措置 | 床下地盤面の |  | 防湿方法 |  |  | 〔 | コンクリート |  |  |  |  | 防湿フィルム | [5 empty] | ） |  | 矩計図
|  |  | 等 | 防湿措置 | [5 empty] | その他 |  |  | （ | [7 empty] | ）〕 |  | 伏図等
|  |  |  | 床下換気措置 |  | 換気措置 |  |  | 〔 | 換気口 |  |  |  | ねこ土台 |  |  |  | その他 |  |  | 〕
基礎断熱工法
|  |  | 小屋裏換気 | 小屋裏換気の | ・ | 小屋裏の有無 | [7 empty] | （ |  | 有 |  |  | 無 | ） |  |  | 立面図
|  |  |  | 措置 | ・ | 小屋裏換気設置の有無 | [7 empty] | （ |  | 有 |  |  | 無 | ）
|  |  | 認定書等 | 認定書等活用 |  | 認定書等の活用(第五面に記入）
| 評価方法基準 |  | 点検措置 | 床下空間 | ・ | 床下空間への点検口の設置 | [16 empty] | 平面図
| 以外の基準 | [5 empty] | 区分された床下空間ごとに点検口を設置
|  |  |  | 小屋裏空間 | ・ | 小屋裏空間への点検口の設置
区分された小屋裏空間ごとに点検口を設置
|  |  |  | 床下空間の | ・ | 床下空間の有効高さ 330mm以上 | [7 empty] | （ |  | 有 |  |  | 無 |  | ）
|  |  |  | 有効高さ | ・ | 点検に支障のない範囲で上記寸法に満たない部分の有無
[6 empty] | [ |  | 無 |  | 有 | （ | [9 empty] | ）]
耐震性 | １－１ |  | 構造躯体及び | 地震力及び |  | 壁量計算による（階数が２以下の木造の建築物における基準） | [16 empty] | 伏図
| 耐震等級 |  | 基礎等 | 風圧力 |  | 許容応力度計算による(ルート1) | [16 empty] | 計算書
| （倒壊等防止） |  |  |  |  | その他 |  |  | （ | [11 empty] | ）
|  |  |  | 基礎 |  | 許容応力度計算による
|  | 等級２ |  |  |  | スパン表 |  |  | （ | [11 empty] | ）
|  | 等級３ |  |  |  | その他 |  |  | （ | [11 empty] | ）
|  |  |  | 横架材 |  | 許容応力度計算による
[6 empty] | スパン表 |  |  | （ | [11 empty] | ） |  |  |  | 適
[6 empty] | その他 |  |  | （ | [11 empty] | ）
|  |  |  | 認定書等活用 |  | 認定書等の活用(第五面に記入）
| 評価方法基準 |  | 限界耐力 | 安全限界変形 |  | 限界耐力計算による
| 以外の基準 |  | 計算 | の検討 |  | 各階の安全限界変形の基準に適合
| １-３ その他 |  | 免震 | 免震建築物 |  | 平成12年建設省告示第2009号第1第3号による免震建築物
| （地震に対す |  |  |  |  | 免震層及び免震材料の維持管理に関する図書の作成
| る構造躯体の |  | 認定書等 | 認定書等活用 |  | 認定書等の活用(第五面に記入）
倒壊等防止）

## 設2面
設計内容説明書【共同住宅等（木造）】 | [12 empty] | （第二面）
認定事項等 |  |  | 確認 | 設計内容説明欄 | [6 empty] | 設計内容
|  |  | 項目 | 項目 |  | 設計内容 |  |  | 記載図書 |  | 確認欄
維持管理・更新の容易性 | ４－２ |  | 共用配管 | コンクリート内 |  |  | 排水管、給水管及び給湯管のコンクリート内への埋め |  |  | 配置図
| 維持管理対策 |  |  | 埋め込み配管 |  |  | 込み無し |  |  | 平面図
| 等級 |  | 地中埋設管 | 地中埋設管上 |  |  | 排水管、給水管及び給湯管上のコンクリート打設無し |  |  | 設備図
| （共用配管） |  |  | のｺﾝｸﾘｰﾄ打設
|  | 該当なし | 共用排水管 | 排水管の清掃 |  | ・共用立管の掃除口
|  |  |  | 措置 |  |  | 屋上階又は最上階、最下階及び３階以内おきの中間階又は15m
| （ｶﾞｽ管を除く） | [5 empty] | 以内毎に設置
・横主管の掃除口
15m以内毎に設置
排水管の清掃に影響を及ぼすような内表面の凹凸は無し
たわみ、抜け、その他配管の変形が生じないための措置有り
|  |  |  | 掃除口の点検 |  |  | 共用立管の掃除口の点検措置有り
|  |  |  | 措置 |  |  | 横主管の掃除口の点検措置有り
|  |  | 配管点検口 | 排水管と専用 |  |  | 共用排水管と専用排水管の接合部に点検措置有り
|  |  |  | 配管の接合部 | [7 empty] | 適
|  |  |  | 給水管と専用 |  |  | 共用給水管と専用配管の接合部に点検措置有り
|  |  |  | 配管の接合部 |  |  | 共用給水管のバルブに点検措置有り
及びバルブ
|  |  |  | 給湯管と専用 |  |  | 共用給湯管と専用配管の接合部に点検措置有り
|  |  |  | 配管の接合部 |  |  | 共用給湯管のバルブに点検措置有り
|  |  |  | 及びバルブ |  |  | 該当なし
|  |  |  | ガス管と専用 |  |  | 共用ガス管と専用配管の接合部に点検措置有り
|  |  |  | 配管の接合部 |  |  | 共用ガス管のバルブに点検措置有り
|  |  |  | 及びバルブ |  |  | 該当なし
|  |  | 排水管の | 内面の仕様 |  |  | 排水管内面が平滑である
|  |  | 性状等 | 設置状態 |  |  | たわみ、抜け等が生じないよう設置
|  |  | 横主管の | 共用配管 |  |  | ピット又は１階床下空間内、かつ人通孔その他当該配管に人が
|  |  | ピット内等 |  |  |  | 到達できる経路（専用部分に立ち入らないで到達できるもの）設置
|  |  | の措置 |  |  |  | 建物直下になし
|  |  | 配管補修 | 共用配管 |  |  | 専用部分に立ち入らないで補修できる位置に露出又は専用部分に
|  |  | の措置 |  |  |  | 立ち入らないで補修が行える開口を持つパイプスペース内に設置
構造躯体及び仕上材に影響を及ぼすことなく補修
ただし書き規定を適用（維持管理の円滑な実施のために必要な措置）
維持管理・更新の容易性 | ４－３ |  | 共用排水管 | コンクリート内 |  |  | 共用排水管のコンクリート内への埋め込み無し |  |  | 配置図
| 更新対策 |  |  | 埋め込み配管 |  |  | （モルタル、コンクリートブロックを含む） |  |  | 平面図
| （共用排水管） |  |  | 地中埋設管上 |  |  | 共用排水管上のコンクリート打設無し |  |  | 設備図
|  | 該当なし |  | のｺﾝｸﾘｰﾄ打設 |  |  |  | 条例等による地域
|  |  |  | 横主管の |  |  | ピット若しくは１階床下空間内又はピロティ等の共用部分、かつ
|  |  |  | 設置位置等 |  |  | 人通孔その他当該配管に人が到達できる経路設置
|  |  |  | 共用排水管の |  |  | 専用部分に立ち入らないで更新できる位置に露出しているか、
|  |  |  | 設置位置等 |  |  | 又は専用部分に立ち入らないで更新が行える開口を持つパイプ
[7 empty] | スペース内に設置（仕上等の軽微な除去により更新可能なものを含む） |  |  |  |  | 適
ただし書き規定を適用（維持管理の円滑な実施のために必要な措置）
|  |  |  | コンクリート |  |  | はつり工事等の軽減措置
|  |  |  | 床等の貫通部 |  |  |  | 共用排水管の切断工事を軽減する措置、かつ共用排水管が
[5 empty] | 有 |  |  | コンクリートの床等を貫通する部分に共用排水管の撤去の際の
[5 empty] | 無 |  |  | はつり工事を軽減する措置
増設更新対応措置
共用排水管の近傍等に新たな共用排水管を設置できる空間、
スリーブ等を設置
排水管の接続替えを容易に行うための措置
共用排水管の撤去、接続替えその他更新のための空間を確保

## 設3面
設計内容説明書【共同住宅等（木造）】 | [18 empty] | （第三面）
（住戸） |  |  | 【 | 住戸番号 | [13 empty] | 】
認定事項等 |  |  | 確認 |  | 設計内容説明欄 | [11 empty] | 設計内容
|  |  | 項目 |  | 項目 | 設計内容 | [8 empty] | 記載図書 |  | 確認欄
可変性 | ４－４ |  | 構造躯体 |  | 躯体天井高 |  | 躯体天井高 2,650mm以上 | [8 empty] | 平面図
| 更新対策 | [14 empty] | 矩計図
（住戸専用部）
該当なし
適
維持管理・更新の容易性 | ４－１ |  | 専用配管 |  | コンクリート |  | すべての評価対象配管がコンクリート内に埋込まれていない | [8 empty] | 平面図
| 維持管理 |  |  |  | 内埋込み配管
| 対策 |  | 地中 |  | 埋設管上の | ・ | 地中埋設管上のコンクリート打設 | [8 empty] | 配置図
| （専用配管） |  | 埋設管 |  | ｺﾝｸﾘｰﾄ打設 | （ |  | 無 | 土間コンその他のみ有 |  |  | 対象区域外）
| （ガス管を除く） |  | 排水管の |  | 内面の仕様 |  | 排水管内面が平滑である | [8 empty] | 仕上表 |  | 適
|  |  | 性状等 |  | 設置状態 |  | たわみ、抜け等が生じないよう設置
|  |  | 専用 |  | 排水管の |  | 便所、その他水廻りに必要な清掃措置の確保 | [8 empty] | 平面図
|  |  | 排水管 |  | 清掃措置
|  |  | 配管 |  | 主要接合部等 |  | 主要接合部等の点検措置等の確保 | [8 empty] | 平面図
|  |  | 点検口 |  | の点検措置
高齢者等配慮対策 | ９－２ |  | 共用廊下 |  | 幅員及び基準 |  | 令第119条及び第126条第1項の基準に適合 | [8 empty] | 平面図
| 高齢者等配 |  |  | 該当なし
慮対策等級
（共用部分）
該当なし
|  |  | 共用階段 |  | 勾配等 |  | 共用階段の勾配等の基準に適合
|  |  |  | 該当なし |  |  | エレベーターを利用できる
[5 empty] | 蹴込み |  | 蹴込みが30mm以下 | [10 empty] | 適
エレベーターを利用できる
[5 empty] | 形式等 | ・ | 通路等への食い込み、突出 |  |  | （ | 有 |  | 無 | ）
[6 empty] | ・ | 最下段の通路等への突出 |  |  | （ | 有 |  | 無 | ）
[5 empty] | 階段の幅員等 |  | 建築基準法施行令第23条～第27条及び第126条第1項の基準に適合
|  |  | ｴﾚﾍﾞｰﾀｰ |  | ｴﾚﾍﾞｰﾀｰ利用 |  | ｴﾚﾍﾞｰﾀｰを利用し、評価対象住戸から建物出入口のある階まで到達
|  |  |  | 該当なし | ｴﾚﾍﾞｰﾀ及び |  | ｴﾚﾍﾞｰﾀｰの基準に適合
[5 empty] | ｴﾚﾍﾞｰﾀｰﾎｰﾙ |  | ｴﾚﾍﾞｰﾀｰﾎｰﾙの基準に適合
[5 empty] | ｴﾚﾍﾞｰﾀ利用 |  | 共用階段の有効幅員900mm以上
できない場合

## 設4面
設計内容説明書【共同住宅等（木造）】 | [25 empty] | （第四面）
認定事項等 |  |  | 確認 |  | 設計内容説明欄 | [18 empty] | 設計内容
|  |  | 項目 |  | 項目 |  | 設計内容 | [14 empty] | 記載図書 |  | 確認欄
温熱環境 | ５－１ |  | 適用する基準 |  | 適用する基準 |  |  | 性能基準（計算）
| 断熱等性能 | [6 empty] | 仕様基準
等級
| （ | ）地域 | 躯体・開口部 |  | 断熱材の種類 |  | 屋根 |  | （ | [10 empty] | ） |  |  | 仕上表
|  |  | の断熱性能等 |  | と厚さ |  | 天井 |  | （ | [10 empty] | ） |  |  | 計算書
[7 empty] | 壁 |  | （ | [10 empty] | ）
[7 empty] | 床 外気に接する部分 | [5 empty] | （ | [7 empty] | ）
[8 empty] | その他の部分 |  |  |  | （ | [8 empty] | ）
[7 empty] | 土間床等の外周部 外気に接する部分 | [10 empty] | （ |  |  | ）
[12 empty] | その他の部分 |  |  |  |  | （ |  |  |  | ）
[5 empty] | 窓・ドア等の | [7 empty] | 建具・ドア枠の材質・形状 | [9 empty] | 仕上表
[5 empty] | 断熱性 |  | 建具形態 | [5 empty] | ガラスの種類・構成等 | [9 empty] | 平面図
[7 empty] | （ |  |  | ） |  | （ | [8 empty] | ）
[7 empty] | （ |  |  | ） |  | （ | [8 empty] | ）
[7 empty] | （ |  |  | ） |  | （ | [8 empty] | ） |  |  |  | 適
[7 empty] | （ |  |  | ） |  | （ | [8 empty] | ）
[7 empty] | （ |  |  | ） |  | （ | [8 empty] | ）
[5 empty] | 窓・ドア等の |  | 方位 |  |  |  |  | ガラスの日射侵入率等 | [7 empty] | 庇・軒・付属部材 |  |  | 仕上表
[5 empty] | 日射遮蔽措置 |  | （ |  |  | ） | （ | [5 empty] | ） |  | （ |  | ） |  | 平面図
[7 empty] | （ |  |  | ） | （ | [5 empty] | ） |  | （ |  | ）
[7 empty] | （ |  |  | ） | （ | [5 empty] | ） |  | （ |  | ）
[7 empty] | （ |  |  | ） | （ | [5 empty] | ） |  | （ |  | ）
[7 empty] | （ |  |  | ） | （ | [5 empty] | ） |  | （ |  | ）
|  |  |  | 性能基準 |  | 外皮平均 |  | 外皮平均熱貫流率UA | [14 empty] | 計算書
|  |  |  | を適用する |  | 熱貫流率 |  | （ | [5 empty] | W／㎡K）
|  |  |  | 場合 |  | 冷房期の |  | 冷房期の平均日射熱取得率ηAc
[6 empty] | 平均日射 |  | （ | [6 empty] | ）
熱取得率
|  |  |  | 仕様基準 |  | 適用条件 | 開口部比率 |  |  |  | （ | [5 empty] | ） | [5 empty] | 仕様書
|  |  |  | を適用する |  | 躯体の断 |  | 熱貫流率の基準に適合 | [14 empty] | 仕上表
|  |  |  | 場合 |  | 熱性能等 |  | 断熱材の熱抵抗の基準に適合 | [14 empty] | 矩計図
[6 empty] | 開口部の | 開口部比率の区分
[6 empty] | 断熱性能 |  | 区分 （い） | [5 empty] | 区分 （ろ）
[6 empty] | 等 |  | 区分 （は） | [5 empty] | 区分 （に）
緩和措置有り
[8 empty] | 窓の断熱(２％緩和） | [7 empty] | 窓の日射(４％緩和）
|  |  | 結露防止対策 |  | 繊維系断熱材 |  | ・ | 繊維系断熱材等の使用 | [5 empty] | （ |  | 有 |  |  | 無 ） |  |  |  | 仕様書
[5 empty] | 防湿層の設置 |  | ・ | 防湿層の設置 | [5 empty] | （ |  | 有 |  |  | 無 ） |  |  |  | 仕上表
[8 empty] | 除外規定適用 |  |  |  | （ | [8 empty] | ） |  | 矩計図
[5 empty] | 通気層の設置 |  | ・ | 通気層の設置 | [5 empty] | （ |  | 有 |  |  | 無 ）
[7 empty] | ・ | 防風層の設置 | [5 empty] | （ |  | 有 |  |  | 無 ）
[8 empty] | 除外規定適用 |  |  |  | （ | [8 empty] | ）
|  |  | 認定書等 |  | 認定書等活用 |  |  | 認定書等の活用（第五面に記入）

## 設5面
設計内容説明書【共同住宅等（木造）】 | [8 empty] | （第五面）
―認定書等―
性能表示事項 | 種別 |  |  |  | 番号 | 認定書等添付状況
|  | 型式認定 | 認証 | 特認 |  |  | 添付 | 表紙のみ添付
|  | 型式確認 | 同等性証明
|  | 型式認定 | 認証 | 特認 |  |  | 添付 | 表紙のみ添付
|  | 型式確認 | 同等性証明
|  | 型式認定 | 認証 | 特認 |  |  | 添付 | 表紙のみ添付
|  | 型式確認 | 同等性証明
|  | 型式認定 | 認証 | 特認 |  |  | 添付 | 表紙のみ添付
|  | 型式確認 | 同等性証明