## 新RC設1面
設計内容説明書【一戸建ての住宅（RC造）用】 | [22 empty] | （第一面）
建築物の名称
建築物の所在地
設計者等の氏名
審査員氏名
認定事項等 |  |  | 確認 | 設計内容説明欄 | [17 empty] | 設計内容
|  |  | 項目 | 項目 | 設計内容 | [14 empty] | 記載図書 |  | 確認欄
構造躯体等の劣化対策 | 3-１ |  | コンクリート | コンクリート | ・ | コンクリートの種類 |  |  |  | 普通コンクリート | [10 empty] | 仕様書
| 劣化対策 |  | ・ | 種類 | ・ | セメントの種類 | [14 empty] | 伏図
| 等級 |  | セメント | セメント |  | 普通ポルトランドセメント | [7 empty] | フライアッシュセメント
| （構造躯体等） |  |  | 種類 |  | 中庸熱・低熱ポルトランドセメント | [7 empty] | 高炉セメント
|  |  |  | 水セメント比 |  | その他のポルトランドセメント
|  |  |  | ・ | 「水セメント比、最小かぶり厚さ」の組合せ | [9 empty] | 45％以下 |  | 50％以下
最小かぶり厚さ
[5 empty] | 直接土に接しない 部分 |  |  | 耐力壁以外の壁又は床 |  |  |  | 屋内 |  | 2ｃｍ |  | 3ｃｍ
[12 empty] | 屋外 |  | 3ｃｍ＊1 |  | 4ｃｍ＊1
[8 empty] | 耐力壁、柱又ははり |  |  |  | 屋内 |  | 3ｃｍ |  | 4ｃｍ
[12 empty] | 屋外 |  | 4ｃｍ＊1 |  | 5ｃｍ＊1
[5 empty] | 直接土に接する部分 |  |  | 壁、柱、床、はり又は基礎の立ち上がり部分 | [5 empty] | 4ｃｍ |  | 5ｃｍ
[8 empty] | 基礎（立ち上がり部分及び捨てコン部分を除く） | [5 empty] | 6ｃｍ |  | 7ｃｍ
[5 empty] | ＊1 | 外壁の屋外に面する部位に耐久性上有効な仕上げがある場合、
屋外側の部分に限り1ｃｍ減ずることができる。
|  |  | 部材の設計 | 最小かぶり厚さ | ・ | 設計かぶり厚さ＝最小かぶり厚さ+ | [6 empty] | （ |  |  | ｍｍ |  | ）
|  |  | ・配筋 |  |  |  | ［Pca部分］＝最小かぶり厚さ+ | [5 empty] | （ |  |  | ｍｍ |  | ）
|  |  | コンクリートの | スランプ |  | Fq等が33N／ｍ㎡未満の場合、スランプ18ｃｍ以下
|  |  | 品質 |  |  | Fq等が33N／ｍ㎡以上の場合、スランプ21ｃｍ以下
その他 フロー値管理等
注：Fq等：JASS5における品質基準強度、又は同等の基準強度を示す
|  |  |  | 単位水量 |  | 185ｋｇ／㎥以下
|  |  |  | 空気量 |  | 4～6％
[6 empty] | その他 |  | （ | [10 empty] | ）
|  |  | 施行計画 | コンクリートの | 打込・締め固め方法、打継ぎ部の処理方法、養生方法
|  |  |  | 充填方法等 |  | JASS5－7節、8節に準拠
[6 empty] | その他 |  | （ | [10 empty] | ）
|  |  | 認定書等 | 認定書等活用 |  | 認定書等の活用(第三面に記入）
耐震性 | １－１ |  | 構造躯体 | 構造躯体 | ・ | 構造種別 |  |  | 鉄筋コンクリート | [11 empty] | 伏図
| 耐震等級 |  |  | （1-1） |  |  |  |  | その他 |  | （ | [7 empty] | ） |  | 計算書
| （倒壊等防止） |  |  |  | ・ | 構造計算方法 |  |  | 限界体力計算
保有水平耐力計算（ルート3）
|  | 等級２ | [6 empty] | 許容応力度等計算（ルート2）
|  | 等級３ | [6 empty] | 許容応力度計算（ルート1）
[9 empty] | その他 |  | （ | [7 empty] | ）
|  |  |  | 認定書等活用 |  | 認定書等の活用(第三面に記入）
| 評価方法基準 |  | 限界耐力 | 安全限界変形 |  | 限界耐力計算による
| 以外の基準 |  | 計算 | の検討 |  | 各階の安全限界変形の基準に適合
| １-３その他 |  | 免震 | 免震建築物 |  | 平成12年建設省告示第2009号第1第3号による免震建築物
| （地震に対する |  |  |  |  | 免震層及び免震材料の維持管理に関する図書の作成
| 構造躯体の |  | 認定書等 | 認定書等活用 |  | 認定書等の活用(第三面に記入）
倒壊等防止）

## 新RC設2面
設計内容説明書【一戸建ての住宅（RC造）用】 | [25 empty] | （第二面）
認定事項等 |  |  | 確認 |  | 設計内容説明欄 | [19 empty] | 設計内容
|  |  | 項目 |  | 項目 |  | 設計内容 | [15 empty] | 記載図書 |  | 確認欄
維持管理・更新の容易性 | ４－１ |  | 専用配管 |  | コンクリート |  |  | すべての評価対象配管がコンクリート内に埋込まれていない | [15 empty] | 平面図
| 維持管理 |  |  |  | 内埋込み配管
| 対策等級 |  | 地中 |  | 埋設管上の |  | ・ | 地中埋設管上のコンクリート打設 | [15 empty] | 配置図
| (専用配管) |  | 埋設管 |  | ｺﾝｸﾘｰﾄ打設 |  | （ |  | 無 |  |  | 土間コンその他のみ有 | [6 empty] | 対象区域外）
| (ガス管を |  | 排水管の |  | 内面の仕様 |  |  | 排水管内面が平滑である | [15 empty] | 仕上表
| 除く) |  | 性状等 |  | 設置状態 |  |  | たわみ、抜け等が生じないよう設置
|  |  | 専用 |  | 排水管の |  |  | 便所、その他水廻りに必要な清掃措置の確保 | [15 empty] | 平面図
|  |  | 排水管 |  | 清掃措置
|  |  | 配管 |  | 主要接合部等 |  |  | 主要接合部等の点検措置等の確保 | [15 empty] | 平面図
|  |  | 点検口 |  | の点検措置
温熱環境 | ５－１ |  | 適用する |  | 適用する |  |  | 性能基準（計算） | [18 empty] | FALSE
| 断熱等性能 |  | 基準 |  | 基準 |  |  | 仕様基準 | [18 empty] | FALSE
| 等級 | [25 empty] | FALSE
| （ | ）地域 | 躯体・開口部 |  | 断熱材の |  | 屋根 |  |  | （ | [11 empty] | ） |  | 仕上表
|  |  | の断熱性能等 |  | 種類と厚さ |  | 天井 |  |  | （ | [11 empty] | ） |  | 矩計図
[7 empty] | 壁 |  |  | （ | [11 empty] | ）
[7 empty] | 床 | 外気に接する部分 | [5 empty] | （ | [7 empty] | ）
[8 empty] | その他の部分 |  |  |  |  | （ | [8 empty] | ）
土間床等の外周部
[8 empty] | 外気に接する部分 |  |  |  |  | （ | [8 empty] | ）
[8 empty] | その他の部分 |  |  |  | （ | [9 empty] | ）
[5 empty] | 窓・ドア等の | [8 empty] | 建具・ドア枠の材質・形状 | [9 empty] | 開口部リスト
[5 empty] | 断熱性 |  | 建具形態 | [5 empty] | ガラスの種類・構成等 | [10 empty] | 仕上表
[7 empty] | （ |  |  | ） |  | （ | [9 empty] | ） |  | 平面図
[7 empty] | （ |  |  | ） |  | （ | [9 empty] | ）
[7 empty] | （ |  |  | ） |  | （ | [9 empty] | ）
[7 empty] | （ |  |  | ） |  | （ | [9 empty] | ）
[7 empty] | （ |  |  | ） |  | （ | [9 empty] | ）
[5 empty] | 窓・ドア等の |  |  | 方位 |  |  |  |  | ガラスの日射侵入率等 | [5 empty] | 庇・軒・付属部材等 |  |  |  |  | 開口部リスト
[5 empty] | 日射遮蔽措置 |  | （ |  |  | ） |  | （ |  |  |  |  | ） | （ |  |  |  | ） |  | 仕上表
[7 empty] | （ |  |  | ） |  | （ |  |  |  |  | ） | （ |  |  |  | ） |  | 平面図
[7 empty] | （ |  |  | ） |  | （ |  |  |  |  | ） | （ |  |  |  | ）
[7 empty] | （ |  |  | ） |  | （ |  |  |  |  | ） | （ |  |  |  | ）
[7 empty] | （ |  |  | ） |  | （ |  |  |  |  | ） | （ |  |  |  | ）
[5 empty] | 性能基準を適用する場合 | 外皮平均 |  | 外皮平均熱貫流率UA | [15 empty] | 計算書
[6 empty] | 熱貫流率 |  | （ |  |  |  |  | W/㎡K |  | ）
[6 empty] | 冷房期の |  | 冷房期の平均日射熱取得率ηAc
[6 empty] | 平均日射 |  | （ |  |  |  |  | ）
熱取得率
[5 empty] | 仕様基準を適用する場合 | 適用条件 | 開口部比率 |  |  |  | （ | [6 empty] | ） | [5 empty] | 仕様書
[6 empty] | 躯体の断 |  | 熱貫流率の基準に適合 | [15 empty] | 仕上表
[6 empty] | 熱性能等 |  | 断熱材の熱抵抗の基準に適合 | [15 empty] | 矩計図
[6 empty] | 開口部の | 開口部比率の区分
[6 empty] | 断熱性能 |  | 区分（い） |  |  |  |  | 区分（ろ）
[6 empty] | 等 |  | 区分（は） |  |  |  |  | 区分（に）
緩和措置有り
[9 empty] | 窓の断熱（2％緩和） | [6 empty] | 窓の日射（4％緩和）
|  |  | 結露防止対策 |  | 繊維系断熱材等 |  | ・ | 繊維系断熱材等の使用 | [7 empty] | （ | 有 |  |  | 無 | ） |  |  | 仕様書
[5 empty] | 防湿層の設置 |  | ・ | 防湿層の設置 | [7 empty] | （ | 有 |  |  | 無 | ） |  |  | 仕上表
[8 empty] | 除外規定適用 |  |  |  | （ | [9 empty] | ） |  | 矩計図
[5 empty] | 通気層の設置 |  | ・ | 通気層の設置 | [7 empty] | （ | 有 |  |  | 無 | ）
[7 empty] | ・ | 防風層の設置 | [7 empty] | （ | 有 |  |  | 無 | ）
[8 empty] | 除外規定適用 |  |  |  | （ | [9 empty] | ）
[5 empty] | 断熱材の施工 |  |  | 躯体面に断熱材を全面密着（内断熱工法の場合のみ）
|  |  | 熱橋部対策 |  | 熱橋部の断熱 |  | ・ | 構造熱橋部の断熱補強措置
[5 empty] | 補強対策 |  |  | 断熱補強措置有り
[8 empty] | 除外規定適用 |  |  |  | （ | [9 empty] | ）
|  |  | 認定書等 |  | 認定書等活用 |  |  | 認定書等の活用(第三面に記入）
|  | 窓 |  | 北
|  | 框ドア |  | 北東
|  | 引戸 |  | 東
|  | ドア |  | 南東
南
南西
西
北西

## 新RC設3面
設計内容説明書【一戸建ての住宅（RC造）用】 | [21 empty] | （第三面）
認定事項等 |  | 確認 |  | 設計内容説明欄 | [16 empty] | 設計内容
|  | 項目 |  | 項目 |  | 設計内容 | [11 empty] | 記載図書 |  |  | 確認欄
その他認定基準 | 住宅の規模 | 住宅面積 |  | 住宅の面積 |  | ・ | 住宅の専用面積 |  |  |  | （ |  |  | ㎡ | ） |  |  |  | 面積表
[6 empty] | ・ | 40㎡以上ある階 | [11 empty] | 平面図
[7 empty] | （ |  | 階 | ） | （ |  |  | ㎡ | ）
[7 empty] | うち階段部分面積 |  |  |  | （ |  |  | ㎡ | ）
| 維持保全 | 維持保全 |  | 維持保全 |  | ・ | 期間 |  |  |  | （ | ） | 年以上 | [5 empty] | 申請書
| の方法 |  |  | の期間等 |  |  |  | その他の基準への適合 | [10 empty] | 計画書
| 資金計画 | 資金計画 |  | 費用の設定 |  |  | 建築に要する費用の設定 | [11 empty] | 申請書
維持保全に要する費用の設定
| 居住環境 | まちなみ |  | 地区計画等 |  |  | 地区計画等、景観計画、建築協定、条例、その他地方公共 | [11 empty] | 別添
| への配慮 | への配慮 |  | への適合 |  |  | 団体が自主的に定める要綱等のうち、所管行政庁が選定・
公表したものに適合
選定・公表したものに該当なし
住宅の建築制限がある都市計画施設等の区域として、所管
行政庁が選定・公表したものの区域外
選定・公表なし
―認定書等―
性能表示事項 |  | 種別 | [7 empty] | 番号 | [5 empty] | 認定書等添付状況
|  |  | 型式認定 |  | 認証 |  |  | 特認 | [8 empty] | 添付 |  |  | 表紙のみ添付
|  |  | 型式確認 |  | 同等性証明
|  |  | 型式認定 |  | 認証 |  |  | 特認 | [8 empty] | 添付 |  |  | 表紙のみ添付
|  |  | 型式確認 |  | 同等性証明
|  |  | 型式認定 |  | 認証 |  |  | 特認 | [8 empty] | 添付 |  |  | 表紙のみ添付
|  |  | 型式確認 |  | 同等性証明
|  |  | 型式認定 |  | 認証 |  |  | 特認 | [8 empty] | 添付 |  |  | 表紙のみ添付
|  |  | 型式確認 |  | 同等性証明