## 設1面
設計内容説明書【共同住宅（RC・S造）用】 | [27 empty] | （第一面）
建築物の名称
建築物の所在地
設計者等の氏名
審査員氏名
＜住棟＞
認定事項等 |  |  | 確認 | 設計内容説明欄 | [22 empty] | 設計内容
|  |  | 項目 | 項目 |  | 設計内容 | [18 empty] | 記載図書 |  | 確認欄
構造躯体等の劣化対策 | 3-１ |  | コンクリート | コンクリート |  | ・ | コンクリートの種類 | [5 empty] | 普通コンクリート | [12 empty] | 仕様書
| 劣化対策等級 |  | ・セメント | 種類 |  | ・ | セメントの種類 | [5 empty] | 普通ポルトランドセメント | [12 empty] | 伏図
| （構造躯体等） | [5 empty] | フライアッシュセメント | [7 empty] | 中庸熱・低熱ポルトランドセメント
[7 empty] | 高炉セメント | [7 empty] | その他のポルトランドセメント
|  | ＲＣ造 |  | 水セメント比・ |  | 「水セメント比、最小かぶり厚さ」の組合せ | [11 empty] | 45％以下 |  |  |  | 50％以下
最小かぶり厚さ
[6 empty] | 直接土に接しない 部分 |  |  | 耐力壁以外の壁又は床 | [5 empty] | 屋内 |  | 2ｃｍ |  |  |  | 3ｃｍ
[15 empty] | 屋外 |  | 3ｃｍ＊1 |  |  |  | 4ｃｍ＊1
[9 empty] | 耐力壁、柱又ははり | [5 empty] | 屋内 |  | 3ｃｍ |  |  |  | 4ｃｍ
[15 empty] | 屋外 |  | 4ｃｍ＊1 |  |  |  | 5ｃｍ＊1
[6 empty] | 直接土に接する部分 |  |  | 壁、柱、床、はり又は基礎の立ち上がり部分 | [7 empty] | 4ｃｍ |  |  |  | 5ｃｍ
[9 empty] | 基礎（立ち上がり部分及び捨てコン部分を除く） | [7 empty] | 6ｃｍ |  |  |  | 7ｃｍ
|  |  |  | ＊1 | 外壁の屋外に面する部位に耐久性上有効な仕上げがある場合、屋外側の部分に限り1ｃｍ減ずることができる。
|  |  | 部材の設計 | 最小かぶり厚さ |  | ・ | 設計かぶり厚さ＝最小かぶり厚さ+ | [8 empty] | （ |  |  |  |  | ｍｍ |  | ）
|  |  | ・配筋 |  |  |  |  | ［Pca部分］＝最小かぶり厚さ+ | [7 empty] | （ |  |  |  |  | ｍｍ |  | ）
|  |  | コンクリートの | スランプ |  |  | Fq等が33N／ｍ㎡未満の場合、スランプ18ｃｍ以下
|  |  | 品質 |  |  |  | Fq等が33N／ｍ㎡以上の場合、スランプ21ｃｍ以下
その他 フロー値管理等
注：Fq等：JASS5における品質基準強度、又は同等の基準強度を示す
|  |  |  | 単位水量 |  |  | 185ｋｇ／㎥以下
|  |  |  | 空気量 |  |  | 4～6％ |  |  |  | その他 |  | （ | [10 empty] | ）
|  |  | 施行計画 | コンクリートの |  | 打込・締め固め方法、打継ぎ部の処理方法、養生方法
|  |  |  | 充填方法等 |  |  | JASS5－7節、8節に準拠 | [7 empty] | その他 |  | （ | [6 empty] | ）
|  |  | 認定書等 | 認定書等活用 |  |  | 認定書等の活用
| ３－１ |  | 構造躯体 | 鋼材の厚さ |  | ・ | 一般部 |  |  | （ |  |  |  |  | ｍｍ |  | ） | [8 empty] | 仕上表
| 劣化対策等級 |  |  | （最小） |  |  | 防錆措置 |  |  | （ | [8 empty] | ） | [6 empty] | 矩計図
| （構造躯体等） |  |  |  |  | ・ | 柱脚部 |  |  | （ |  |  |  |  | ｍｍ |  | ） | 注：地階を除く最下階の注脚部が対象 | [7 empty] | 伏図等
[7 empty] | 防錆措置 |  |  | （ | [8 empty] | ）
|  | Ｓ造 |  |  |  | ・ | その他 |  |  | 注：柱・梁・筋かい以外の部分に使用されている鋼材
[7 empty] | 防錆措置 |  |  | （ | [8 empty] | ）
|  |  | 床下防湿 | 床下地盤面の |  |  | 防湿方法 |  |  | 〔 |  | コンクリート |  |  |  |  | 防湿フィルム
|  |  | 措置等 | 防湿措置 | [7 empty] | その他 |  |  | （ | [6 empty] | ）〕
|  |  |  | 床下換気措置 |  |  | 換気措置 |  |  | 〔 |  | 換気口 |  |  |  | ねこ土台 |  |  |  | その他 |  | 〕
基礎断熱工法
|  |  | 小屋裏換気 | 小屋裏換気 |  | ・ | 小屋裏の有無 | [8 empty] | （ |  | 有 |  |  | 無 | ）
|  |  |  | の措置 |  | ・ | 小屋裏換気設置の有無 | [8 empty] | （ |  | 有 |  |  | 無 | ）
|  |  | 認定書等 | 認定書等活用 |  |  | 認定書等の活用
耐震性 | １－１ |  | 構造躯体 | 構造躯体 |  | ・ | 構造種別 |  |  |  |  | 鉄筋コンクリート造 | [6 empty] | 鉄骨造 | [6 empty] | 伏図
| 耐震等級 | [10 empty] | その他 |  | （ | [9 empty] | ） |  | 計算書
| （倒壊等防止） |  |  |  |  | ・ | 構造計算方法 |  |  |  |  | 限界体力計算
保有水平耐力計算（ルート3）
|  | 等級２ | [9 empty] | 許容応力度等計算（ルート2）
|  | 等級３ | [9 empty] | 許容応力度計算（ルート1）
[12 empty] | その他 |  | （ | [9 empty] | ）
|  |  |  | 認定書等活用 |  |  | 認定書等の活用
| 評価方法基準 |  | 限界耐力計算 | 安全限界変形 |  |  | 限界耐力計算による
| 以外の基準 |  |  | の検討 |  |  | 各階の安全限界変形の基準に適合
| １-３その他 |  | 免震 | 免震建築物 |  |  | 平成12年建設省告示第2009号第1第3号による免震建築物
| （地震に対す | [5 empty] | 免震層及び免震材料の維持管理に関する図書の作成
| る構造躯体の |  | 認定書等 | 認定書等活用 |  |  | 認定書等の活用
倒壊等防止）

## 設2面
設計内容説明書【共同住宅（RC・S造）用】 | [14 empty] | （第二面）
＜住棟＞
認定事項等 |  |  | 確認 | 設計内容説明欄 | [9 empty] | 設計内容
|  |  | 項目 | 項目 |  | 設計内容 | [5 empty] | 記載図書 |  | 確認欄
４維持管理・更新への配慮に関すること | ４－２ |  | 共用配管 | コンクリート内 |  |  | 排水管、給水管、給湯管及びガス管のコンクリート内への埋め | [5 empty] | 配置図
| 維持管理対策 |  |  | 埋め込み配管 |  |  | 込み無し | [5 empty] | 平面図
| 等級 |  | 地中埋設管 | 地中埋設管上 |  |  | 排水管、給水管、給湯管及びガス管上のコンクリート打設無し | [5 empty] | 設備図
| （共用配管） |  |  | のｺﾝｸﾘｰﾄ打設
|  | 該当なし | 共用排水管 | 排水管の清掃 |  | ・共用立管の掃除口
|  |  |  | 措置 |  |  | 屋上階又は最上階、最下階及び３階以内おきの中間階又は15m
以内毎に設置
・横主管の掃除口
15m以内毎に設置
排水管の清掃に影響を及ぼすような内表面の凹凸は無し
たわみ、抜け、その他配管の変形が生じないための措置有り
|  |  |  | 掃除口の点検 |  |  | 共用立管の掃除口の点検措置有り
|  |  |  | 措置 |  |  | 横主管の掃除口の点検措置有り
|  |  | 配管点検口 | 排水管と専用 |  |  | 共用排水管と専用排水管の接合部に点検措置有り
配管の接合部
|  |  |  | 給水管と専用 |  |  | 共用給水管と専用配管の接合部に点検措置有り
|  |  |  | 配管の接合部 |  |  | 共用給水管のバルブに点検措置有り
及びバルブ
|  |  |  | 給湯管と専用 |  |  | 共用給湯管と専用配管の接合部に点検措置有り
|  |  |  | 配管の接合部 |  |  | 共用給湯管のバルブに点検措置有り
|  |  |  | 及びバルブ |  |  | 該当なし
|  |  |  | ガス管と専用 |  |  | 共用ガス管と専用配管の接合部に点検措置有り
|  |  |  | 配管の接合部 |  |  | 共用ガス管のバルブに点検措置有り
|  |  |  | 及びバルブ |  |  | 該当なし
|  |  | 排水管の | 内面の仕様 |  |  | 排水管内面が平滑である
|  |  | 性状等 | 設置状態 |  |  | たわみ、抜け等が生じないよう設置
|  |  | 横主管の | 共用配管 |  |  | ピット又は１階床下空間内、かつ人通孔その他当該配管に人が
|  |  | ピット内等 |  |  |  | 到達できる経路（専用部分に立ち入らないで到達できるもの）設置
|  |  | の措置 |  |  |  | 建物直下になし
|  |  | 配管補修 | 共用配管 |  |  | 専用部分に立ち入らないで補修できる位置に露出又は専用部分に
|  |  | の措置 |  |  |  | 立ち入らないで補修が行える開口を持つパイプスペース内に設置
構造躯体及び仕上材に影響を及ぼすことなく補修
| ４－３ |  | 共用排水管 | コンクリート内 |  |  | 共用排水管のコンクリート内への埋め込み無し | [5 empty] | 配置図
| 更新対策 |  |  | 埋め込み配管 | [8 empty] | 平面図
| （共用排水管） |  |  | 地中埋設管上 |  |  | 共用排水管上のコンクリート打設無し | [5 empty] | 設備図
|  | 該当なし |  | のｺﾝｸﾘｰﾄ打設 |  |  |  | 条例等による地域
|  |  |  | 横主管の |  |  | ピット若しくは１階床下空間内又はピロティ等の共用部分、かつ
|  |  |  | 設置位置等 |  |  | 人通孔その他当該配管に人が到達できる経路設置
|  |  |  | 共用排水管の |  |  | 専用部分に立ち入らないで更新できる位置に露出しているか、
|  |  |  | 設置位置等 |  |  | 又は専用部分に立ち入らないで更新が行える開口を持つパイプ
スペース内に設置
|  |  |  | コンクリート |  |  | はつり工事等の軽減措置
|  |  |  | 床等の貫通部 |  |  |  | 共用排水管の切断工事を軽減する措置、かつ共用排水管が
[5 empty] | 有 |  |  | コンクリートの床等を貫通する部分に共用排水管の撤去の際の
[5 empty] | 無 |  |  | はつり工事を軽減する措置
増設更新対応措置
共用排水管の近傍等に新たな共用排水管を設置できる空間、
スリーブ等を設置
排水管の接続替えを容易に行うための措置
共用排水管の撤去、接続替えその他更新のための空間を確保
|  |  | 共用排水 | 共用排水 |  |  | 共用廊下に面する共用部分
|  |  | 立管の位置 | 立管の位置 |  |  | 外壁面・吹き抜け等の住戸外周部
バルコニー
[7 empty] | 住戸専用部 |  |  | （ | ）
[7 empty] | その他 |  | （ |  | ）

## 設3面
設計内容説明書【共同住宅（RC・S造）用】 | [23 empty] | （第三面）
＜住戸＞ |  |  |  |  | 住戸番号 | （ | [15 empty] | ）
認定事項等 |  |  |  | 確認 |  | 設計内容説明欄 | [16 empty] | 設計内容
|  |  |  | 項目 |  | 項目 |  | 設計内容 | [11 empty] | 記載図書 |  |  | 確認欄
可変性 | ４－４ |  |  | 構造躯体 |  | 躯体天井高 |  |  | 躯体天井高 2,650mm以上 | [11 empty] | 計算書
可変性
該当なし
維持管理・更新の容易性 | ４－１ |  |  | 専用配管 |  | コンクリート |  |  | すべての評価対象配管がコンクリート内に埋込まれていない | [11 empty] | 平面図
| 維持管理 |  |  |  |  | 内埋込み配管
| 対策等級 |  |  | 地中埋設管 |  | 埋設管上の |  | ・ | 地中埋設管上のコンクリート打設 | [11 empty] | 配置図
| （専用配管） |  |  |  |  | ｺﾝｸﾘｰﾄ打設 |  | （ |  | 無 |  | 土間コンその他のみ有 | [5 empty] | 対象区域外）
| （ガス管を除く） |  |  | 排水管の |  | 内面の仕様 |  |  | 排水管内面が平滑である | [11 empty] | 仕上表
|  |  |  | 性状等 |  | 設置状態 |  |  | たわみ、抜け等が生じないよう設置
|  |  |  | 専用排水管 |  | 排水管の |  |  | 便所、その他水廻りに必要な清掃措置の確保 | [11 empty] | 平面図
清掃措置
|  |  |  | 配管点検口 |  | 主要接合部等 |  |  | 主要接合部等の点検措置等の確保 | [11 empty] | 平面図
の点検措置
高齢者等対策 | ９－２ |  |  | 共用廊下 |  | 基準 |  |  | 令第119条及び第126条第1項の基準に適合 | [11 empty] | 仕様書
| 高齢者等配慮 |  |  |  | 該当なし | [15 empty] | 平面図
| 対策等級 |  |  | 共用階段 |  | 勾配等 |  |  | 踏面240mm以上、かつ、550mm≦蹴上x2+踏面≦650mm | [11 empty] | 矩計図
| （共用部分） | [7 empty] | エレベーター利用可能 | [11 empty] | 階段詳細図
[5 empty] | 該当なし | 蹴込み板 |  |  | 蹴込み30mm以下 | [11 empty] | EV図
|  | 該当なし | [6 empty] | エレベーター利用可能
[6 empty] | 形式等 |  |  | 通路等への食い込み、突出
[6 empty] | 基準 |  |  | 建築基準法施行令第23条～第27条及び第126条第1項の基準に適合
[6 empty] | 幅員 |  |  | エレベーターを利用できない場合、有効幅員900mm以上
|  |  |  | エレベーター |  | 利用 |  |  | ｴﾚﾍﾞｰﾀｰを利用し、評価対象住戸から建物出入口のある階まで到達
[5 empty] | 該当なし | 仕様 |  |  | エレベーターの出入口幅800mm以上
[6 empty] | ホールの広さ |  |  | エレベーターホール1,500mm角以上
省エネルギー対策 | ５－１ |  |  | 適用する基準 |  |  | 熱損失 |  | 熱損失係数（Ｑ値）の基準に適合している | [11 empty] | 仕上表
| 省エネルギー | [5 empty] | 係数等 |  |  | 夏期日射取得係数（μ値）計算を行っている | [10 empty] | 計算書
| 対策等級 | [5 empty] | の基準 |  |  | 窓の夏期日射侵入率（η値）基準に適合している
| （ |  | ）地域 | [6 empty] | 夏期日射に関する建具等の基準に適合している
[7 empty] | 熱貫流率 |  | 断熱構造とする部分の基準に適合している
[7 empty] | 等の基準 | ・ | 躯体の断熱 |  |  |  |  | 熱貫流率 |  |  |  | 熱抵抗値
[8 empty] | ・ | 開口部の断熱 |  |  |  |  | 熱貫流率 |  |  |  | 建具等基準
[8 empty] | ・ | 開口部等の日射 |  |  |  |  | 夏期日射侵入率 |  |  |  | 建具等基準
夏期日射取得係数
トレードオフ規定等の適用
[9 empty] | （ | [9 empty] | ）
[6 empty] | 緩和の適用 |  |  | 開口部の断熱(２％緩和） | [5 empty] | 開口部等の日射(４％緩和）
|  |  |  | 結露防止対策 |  | 繊維系断熱材 |  | ・ | 繊維系断熱材等の使用（ | [5 empty] | 有 |  | 無 ）
[6 empty] | 防湿層 |  | ・ | 防湿層の設置 |  |  |  |  | （ | 有 |  | 無 ）
[6 empty] | の設置 |  |  | 除外規定適用 |  |  | （ | [6 empty] | ）
[6 empty] | 通気層 |  | ・ | 通気層の設置 |  |  |  |  | （ | 有 |  | 無 ）
[6 empty] | の設置 |  | ・ | 防風層の設置 |  |  |  |  | （ | 有 |  | 無 ）
[9 empty] | 除外規定適用 |  |  | （ | [6 empty] | ）
[6 empty] | 断熱材の施工 |  |  | 躯体面に断熱材を全面密着（内断熱工法の場合のみ）
|  |  |  | 熱橋部対策 |  |  |  |  | 断熱補強有り
[9 empty] | 除外規定適用 |  |  | （ | [6 empty] | ）
|  |  |  | 認定書等 |  | 認定書等活用 |  |  | 認定書等の活用
その他認定基準 | 住宅の規模 |  |  | 住宅面積 |  | 住宅の面積 |  |  | 住宅の専用面積が55㎡以上 | [11 empty] | 面積表
[9 empty] | メゾネットの場合、40㎡以上ある階 | [11 empty] | 平面図
[9 empty] | （ |  | 階 | ） | （ |  |  | ㎡ | ）
[9 empty] | うち階段部分面積 |  |  |  | （ |  |  | ㎡ | ）
| 維持保全 |  |  | 維持保全 |  | 維持保全 |  |  | 維持保全の期間が30年以上 | [11 empty] | 申請書
| の方法 |  |  |  |  | の期間等 |  |  | その他の基準への適合
| 資金計画 |  |  | 資金計画 |  | 費用の設定 |  |  | 建築に要する費用の設定 | [11 empty] | 申請書
維持保全に要する費用の設定
| 居住環境 |  |  | まちなみ |  | 地区計画等 |  |  | 地区計画等、景観計画、建築協定、条例、その他地方公共団体が自主的に | [11 empty] | 別添
| への配慮 |  |  | への配慮 |  | への適合 |  |  | 定める要綱等のうち、所管行政庁が選定・公表したものに適合
選定・公表したものに該当なし
住宅の建築制限がある都市計画施設等の区域として、所管行政庁が
選定・公表したものの区域外
選定・公表なし

## 設4面
設計内容説明書【共同住宅（RC・Ｓ造）用】 | [8 empty] | （第四面）
―認定書等―
性能表示事項 | 種別 |  |  |  | 番号 | 認定書等添付状況
|  | 型式認定 | 認証 | 特認 |  |  | 添付 | 表紙のみ添付
|  | 型式確認 | 同等性証明
|  | 型式認定 | 認証 | 特認 |  |  | 添付 | 表紙のみ添付
|  | 型式確認 | 同等性証明
|  | 型式認定 | 認証 | 特認 |  |  | 添付 | 表紙のみ添付
|  | 型式確認 | 同等性証明
|  | 型式認定 | 認証 | 特認 |  |  | 添付 | 表紙のみ添付
|  | 型式確認 | 同等性証明