## 工事監理第四面
（第四面）
工 事 監 理 の 状 況
| 確認を行った部位 ・材料の種類等 | [5 empty] | 照 合 内 容 | [8 empty] | 照合を行った 設計図書 |  | 設計図書の内容について設計者に確認した事項 |  | 照合方法 |  | 照合結果（不適の場合には建築主に対して行った報告の内容）
敷地の形状、高さ、衛生及び安全 | 敷地の形状 | [5 empty] | □ | 境界線の位置・方位 | [7 empty] | □ | 配置図 | □ | 無 | □ | 目視・実測 | □ | 適
| 接道 | [5 empty] | □ | 道路幅員・接道長さ | [8 empty] | 断面図 | □ | 有
道路内の建築制限
| 排水 | [5 empty] | □ | 地盤面の高さ（敷地内の排水）
| 安全 | [6 empty] | 擁壁・法面 |  |  | （既存共）
主要構造部及び主要構造部以外の構造耐力上主要な部分に用いる材料（接合材料を含む）の種類、品質、形状及び寸法 | 地盤 | [5 empty] | □ | 地耐力 | [7 empty] | □ | 構造図 | □ | 無 | □ | 目視・実測 | □ | 適
| 地盤改良・杭 | [5 empty] | □ | 種別・仕様 | [8 empty] | 仕様書 | □ | 有 |  | 地盤調査書
[16 empty] | □ | 準耐火・ |  |  |  | 地盤改良報告書
| 鉄筋・コンクリート | [5 empty] | □ | 材料品質・形状・寸法 | [8 empty] | 耐火リスト |  |  |  | 杭施工報告書
| 鉄骨・木材・CB |  |  |  | CB・ALC | [15 empty] | コンクリート
| アルミ合金 | [19 empty] | 強度試験報告書
材料出荷証明書
| 耐火・準耐火・防火構造 | [5 empty] | □ | 種類、品質、形状、寸法 | [12 empty] | ミルシート
| 法22条区域内 |  |  |  |  | その他の | [14 empty] | 大臣認定書
| 壁、柱、床、はり、屋根 | [19 empty] | 品質管理記録等
階段
主要構造部及び主要構造部以外の構造耐力上主要な部分に用いる材料の接合状況、接合部分の形状等 | (木部) |  |  | 土台 |  |  | □ | 継手・仕口・アンカーボルト | [7 empty] | □ | 構造図 | □ | 無 | □ | 目視・実測 | □ | 適
|  |  |  | 軸組・壁・斜材 |  |  |  | 金物・耐力壁等の仕様 | [8 empty] | 仕様書 | □ | 有 |  | 大臣認定書
|  |  |  | 床組・小屋組 |  |  |  | 剛床・火打梁・振れ止め | [7 empty] | □ | 準耐火・ |  |  |  | 非破壊検査
|  |  |  | 階段 | [12 empty] | 耐火リスト |  |  |  | 引張強度試験
各種報告書
| (鉄骨部) |  |  | 柱脚 |  |  | □ | 仕口部・溶接・アンカーボルト | [12 empty] | 品質管理記録等
| （アルミ合金） |  |  | 軸組・壁・斜材 |  |  |  | 締め付けボルト
|  |  |  | 床組・小屋組 |  |  |  | 仕様・取付方法
階段
| (鉄筋コンクリート部) | [5 empty] | □ | 主筋の配置・定着・継手・
|  |  | 基礎・地中梁 |  |  |  |  | せん断補強筋・開口補強筋・
|  |  | 柱・梁・床・壁 |  |  |  |  | かぶり厚さ
屋根・階段 (CB)
| 耐火・準耐火・防火構造 | [5 empty] | □ | 接合状況
法22条区域内 その他の
壁、柱、床、はり、屋根
階段
建築物の各部分の位置、形状及び大きさ | 配置 | [5 empty] | □ | 境界線からの寸法・形状等 | [7 empty] | □ | 意匠図 | □ | 無 | □ | 目視・実測 | □ | 適
| 塀・壁・柱・床・屋根 | [5 empty] | □ | 各寸法・配置・形状等 | [8 empty] | 構造図 | □ | 有
| 建築・延床面積 | [5 empty] | □ | 建ぺい率・容積率
| 高さ | [5 empty] | □ | 各部分の高さ・斜線制限
| 階段 | [5 empty] | □ | 幅・けあげ・踏面の寸法・
踊場の踏幅・手すり等の設置
| 特殊建築物等の廊下 | [5 empty] | □ | 有効幅
[20 empty] | □ | 目視・実測
構造耐力上主要な部分の防錆、防腐及び防蟻措置及び状況 | (木部) |  | 防腐・防蟻 |  |  |  | □ | 防腐・防蟻・防錆処置 | [7 empty] | □ | 仕様書 | □ | 無 | □ | 目視・実測 | □ | 適
| (鉄部) |  | 防錆 | [14 empty] | □ | 有 |  | 施工報告書
特定天井に用いる材料の種類並びに当該特定天井の構造及び施工状況 | 天井脱落対策 | [5 empty] | □ | 材料・品質・形状・寸法 | [7 empty] | □ | 構造図 | □ | 無 | □ | 目視・実測 | □ | 適
| （居室で高さ6ｍ超 | [6 empty] | 部材の配置・施工方法 | [8 empty] | 仕様書 | □ | 有 |  | 施工報告書
かつ200㎡超に限る）
居室の内装の仕上げに用いる建築材料の種別及び当該建築材料を用いる部分の面積 | 床・壁・天井・家具 | [5 empty] | □ | 種別 | ・面積・部位 | [6 empty] | □ | 平面図 | □ | 無 | □ | 目視・実測 | □ | 適
| 天井裏等への措置 | [6 empty] | 対策① |  | Ｆ☆☆☆ | [6 empty] | 使用建築 | □ | 有 |  | カタログ等
[8 empty] | 対策② |  | 気密層 | [6 empty] | 材料表
[8 empty] | 対策③ |  | 機械換気
天井及び壁の室内に面する部分に係る仕上げの材料の種別及び厚さ | 特殊建築物・車庫・ | [5 empty] | □ | 不燃・準不燃 |  |  |  | □ | 告示 |  | 第225号 | □ | 平面図 | □ | 無 | □ | 目視 | □ | 適
|  | 火気使用室の内装 | [14 empty] | 仕様書 | □ | 有 |  | カタログ等
内部仕上表
| 無窓居室の内装 | [5 empty] | □ | 不燃（下地共）
開口部に設ける建具の種類及び大きさ | 採光・換気・排煙有効窓 | [5 empty] | □ | 種別・位置・寸法 | [7 empty] | □ | 平面図 | □ | 無 | □ | 目視・実測 | □ | 適
| 防火設備・特定防火設備 | [5 empty] | □ | 種別・位置・仕様 | [8 empty] | 立面図 | □ | 有 |  | カタログ等
| 非常用進入口・代替進入口 | [5 empty] | □ | 種別・位置・寸法 | [8 empty] | 建具表
建築設備に用いる材料の種類及びその照合した内容並びに当該建築設備の構造及び施工状況（区画貫通部の処理状況を含む） | 上下水道・電気・ガス | [5 empty] | □ | 仕様・配管経路 |  |  |  |  | □ | 浄化槽 |  | □ | 配置図 | □ | 無 | □ | 目視・実測 | □ | 適
| 給湯設備の転倒防止対策 | [5 empty] | □ | 固定部分の仕様 | [8 empty] | 平面図 | □ | 有 |  | 浄化槽調書
| 防火ダンパー | [5 empty] | □ | 仕様・取付状況 | [8 empty] | 設備図 |  |  |  | 施工報告書
| 防火区画貫通部の処理 | [5 empty] | □ | 材料・施工状況 | [8 empty] | 仕様書 |  |  |  | カタログ等
| 機械換気設備 | [5 empty] | □ | 種別・風量・設置位置 | [8 empty] | 据付図
| 非常用照明 | [5 empty] | □ | 種別・照度・設置位置 | [8 empty] | 構造詳細図
| 住宅用火災警報器 | [5 empty] | □ | 種別・設置室・設置位置 | [8 empty] | 強度計算書
使用材料表
| 昇降機（昇降路含む） | [5 empty] | □ | 仕様・施工状況 | [7 empty] | □ | 型式認定書 |  |  | □ | 試験成績表
(建築基準関係規定) | 福祉のまちづくり条例 | [5 empty] | □ | 特定施設整備計画による基準 | [7 empty] | □ | 配置図 | □ | 無 | □ | 目視・実測 | □ | 適
[17 empty] | 平面図 | □ | 有
整備計画調書
| 都市計画法 | [5 empty] | □ | 検査済証の交付 | [11 empty] | □ | 検査済証の写 | □ | 適
| （第29条及び第35条の2） | [6 empty] | (変更の許可等） | [12 empty] | 開発登録簿の写
| 宅地造成等規制法 | [19 empty] | 開発関係調書
（第8条及び第12条）
備 考
20220101
[7 empty] | □変更の許可等 | [12 empty] | □ | 検査済証の写
| 都市計画法・ | [15 empty] | 許可申請書 |  | 無
□
宅地造成等規制法
sinn
備 考
「□」はクリックすると、「■」⇔「□」になります。